## RGB_Plugin_Board_CAM_OUTPUT_A2
Comment | Description | Designator | Footprint | SuppliersPartNumber | Quantity
C9135 | Male Box Header WR-BHD, THT, Vertical, pitch 2.54 mm, 8 pins | P1, P2 | 61200821621 | C9135 | 2
691321300005 | Serie 321 - 3.81mm Vertical PCB Header WR-TBL, 5 pin | P3 | 691321300005 | C8391 | 1
| Header,Male Pin,Covered(4 Sided) 2 1 0.138"（3.50mm） 2 P=3.5mm Pluggable System Terminal Block RoHS | P5 | SL_3_50_180G_02 | C192777 | 1
AO3400A N | MOS(场效应管) | Q1_DRA, Q1_DRB, Q1_DRC, Q1_DRD | SOT-23-3L | C20917 | 4
1KΩ ±1% | Chip resistor | R1_DRA, R1_DRB, R1_DRC, R1_DRD | 0402_R | C11702 | 4
10KΩ ±1% | Chip resistor | R2_DRA, R2_DRB, R2_DRC, R2_DRD | 0402_R | C25744 | 4
EL357N(B)(TA)-G | Optocoupler SOP-4, EL357N(B)(TA)-G, Everlight Electronics | U2_DRA, U2_DRB, U2_DRC, U2_DRD | SOP-4_P2.54 | C6649 | 4